## Berechnungen
Beschreibung | Symbol | Einheit | Wert | Bemerkungen | Quelle, (RefNo), Seite
Gemessene Daten
Ansaugdruck | p_1 | bar(a) | 0.9 | Druckmessung am Ansaugpunkt
Ansaugtemperatur | T_1 | °C | 30 | Temperaturmessung am Ansaugpunkt
Feuchtemessung | phi_1 | % | 65 | Feuchtemessung Ansaugpunkt
Auslassdruck | p_2 | bar(a) | 8.1 | Absolut Druck am Auslasspunkt
Auslasstemperatur | T_2 | °C | 30 | Temperaturmessung am Auslasspunkt
Elektrische Leistungsaufnahme | P_real | kW | 140 | Strommessung
Auslassmassentrom | Q_M2 | kg/min | 20 | Massenstrom | [7], (7), S.5
Thermische Leistung |  |  |  | Wärmemengenzählermessung
Berechnete Daten
Auslassvolumenstrom | Q_V1 | m³/min | 19.3381 | Volumenstrom auf Ansaugbedingungen normiert | [8], (2), S. 11
Auslassnormvolumenstrom | Q_VN | m³/min | 16.8302 | Normvolumenstrom | [8], (2), S. 11
Auslassvolumenstrom korrigiert | Q_Vcorr | m³/min | 19.5643
Spezifische Leistung | P_spec | kW/(m³/min) | 7.1559 | spezifische Kompressorleistung | [1], (23), S. 25
Isentropische Leistung | P_isen | kW | 89.7136 | isentropische Kompressorleistung | [2], (8), S. 7
Isentropische Effizienz | eta | % | 64.0811 | isentropische Kompressoreffizienz | [2], (10), S. 7
Luftdichte | rho_2 | kg/m³ | 9.308 | Luftdichte nach der Verdichtung
Normluftdichte | rho_N | kg/m³ | 1.1883 | Luftdichte des Normvolumen; normiert auf T_N, p_N
Ansaugluftdichte | rho_1 | kg/m³ | 1.0342 | Luftdichte der Ansauglauft; normiert auf T_1, p_1
Korrekturfaktor Kondensat | K_13 | 1 | 1.0117 | Korrekturfaktor für kondensiertes Wasser | [1], (C.4), S. 43
Sättigungsdampfdruck | p_vs1 | bar | 0.042337 | Ansaugsättigungsdampfdruck nach Magnus-Formel | [9], S. 7
Definitionen / Konventionen / Konstanten
Normtemperatur | T_N | °C | 20 | Normbedingung Temperatur
Normdruck | p_N | mbar | 1000 | Normbedingung Druck
Isentropen Exponent | k | 1 | 1.4 | Konvention für trockene Luft
Gaskonstante Luft, trocken | R_air | J/(kg·K) | 287.058
Gaskonstante Wasserdampf | R_vapor | J/(kg·K) | 461.525

## Formeln
Symbol | Formel
Q_M2
Q_VN/V1
Q_Vcorr
rho_1/2/N
P_isen
P_spec
eta
K_13
p_vs1
Index | Beschreibung
1 | Ansaugbedingungen
2 | Auslassbedingungen
C | contractual/garantierte Bedingungen
0 | Umgebungsbedingungen
M | Masse
V | Volumen
N | Normbedingungen
isen | isentropisch
spec | spezifisch
cd | Kondensat
r | relativ
vs | gesättigter Dampfdruck
corr | korrigiert

## Schemata
Schemata | Index | Beschreibung
| 1 | Ansaugbedingungen
| 2 | Auslassbedingungen
| C | contractual/garantierte Bedingungen
| a | Umgebungsbedingungen

## Quellen
# | Titel | URL
[1] | ISO 1217:2009 Displacement compressors — Acceptance tests | https://www.iso.org/standard/44769.html
[2] | ISO 1217:2009 / AMD 1:2016 | https://www.iso.org/standard/66998.html
[3] | EU Lot 31 Compressors | https://www.eceee.org/ecodesign/products/compressors/
[4] | DOE 85FR1504 | https://www1.eere.energy.gov/buildings/appliance_standards/standards.aspx?productid=63&action=viewcurrent
[5] | Pressure of Water Vapor | https://www.engineeringtoolbox.com/water-vapor-saturation-pressure-air-d_689.html
[6] | Water vapor content | https://www.engineeringtoolbox.com/humidity-ratio-air-d_686.html
[7] | MFC 12M – 2006(R2014) Measurement of Fluid Flow in Closed Conduits Using Multiport Averaging Pitot Primary Elements | https://www.asme.org/codes-standards/find-codes-standards/mfc-12m-measurement-fluid-flow-closed-conduits-using-multiport-averaging-pitot-primary-elements-k1520q/2006/drm-enabled-pdf
[8] | ISO 5167-1:2003 Measurement of fluid flow by means of pressure differential devices inserted in circular cross-section conduits running full — Part 1: General principles and requirements | https://www.iso.org/standard/28064.html
[9] | VDI/VDE 3514 Blatt 1: Gasfeuchtemessung Kenngrößen und Formelzeichen. | https://www.vdi.de/richtlinien/details/vdivde-3514-blatt-1-gasfeuchtemessung-kenngroessen-und-formelzeichen

## Metarechnungen
Einheitenberechnungen
mbar2Pa | 100
W2kW | 0.001
mm2m | 0.001
dC2K | 273.15
bar2Pa | 100000
min2sec | 0.016667
sec2min | 60

## ChangeLog - ToDo
ToDo
Thermische Leistung durch Wärmerückgewinnung berücksichtigen
ChangeLog
Datum | Autor | Bemerkung
2022-02-16 | JF | init