## Berechnungen
Beschreibung | Symbol | Einheit | Wert | Bemerkungen | Quelle, (RefNo), Seite
Gemessene Daten
Ansaugdruck | p_1 | bar(a) | 0.9 | Absolut Druck am Ansaugpunkt
Ansaugtemperatur | T_1 | °C | 30 | Temperatur am Ansaugpunkt
Feuchtemessung | phi_1 | % | 65 | Feuchte Ansaugpunkt
Auslassdruck | p_2 | bar(a) | 8.618 | Absolut Druck am Auslasspunkt
Auslasstemperatur | T_2 | °C | 40 | Temperatu am Auslasspunkt
Feuchtemessung | phi_2 | % | 10 | Feuchte Auslasspunkt
Elektrische Leistungsaufnahme | P_real | kW | 36.12 | Kompressorleistung
Liefermenge des Kompressors | Q_VC | m³/min | 4.955 | Kompressorliefermenge nach Datenblatt
Berechnete Daten
Volumenstrom
Betriebsvolumenstrom | Q_V2 | m³/min | 0.76727 | Volumenstrom auf Betriebsbedingungen normiert
Auslassvolumenstrom | Q_V1 | m³/min | 5.5103 | Volumenstrom auf Ansaugbedingungen normiert | [8], (2), S. 11
Auslassvolumenstrom korrigiert | Q_Vcorr | m³/min | 5.5747
Effizienzkennzahlen
Spezifische Leistung | P_spec | kW/(m³/min) | 6.555 | spezifische Kompressorleistung | [1], (23), S. 25
Isentropische Effizienz | eta | % | 73.4856 | isentropische Kompressoreffizienz | [2], (10), S. 7
Schemata | [5 empty] | Index | Beschreibung
[6 empty] | 1 | Ansaugbedingungen
[6 empty] | 2 | Auslassbedingungen
[6 empty] | C | contractual/garantierte Bedingungen
[6 empty] | a | Umgebungsbedingungen

## Formeln - Metarechnung
Symbol | Formel
Index | Beschreibung
1 | Ansaugbedingungen
2 | Auslassbedingungen
C | contractual/garantierte Bedingungen
0 | Umgebungsbedingungen
M | Masse
V | Volumen
N | Normbedingungen
isen | isentropisch
spec | spezifisch
cd | Kondensat
r | relativ
vs | gesättigter Dampfdruck
corr | korrigiert
Beschreibung | Symbol | Einheit | Wert | Bemerkungen | Quelle, (RefNo), Seite | Einheitenberechnungen
Definitionen / Konventionen / Konstanten | [5 empty] | mbar2Pa | 100
Normtemperatur | T_N | °C | 20 | Normbedingung Temperatur |  | W2kW | 0.001
Normdruck | p_N | bar | 1 | Normbedingung Druck |  | mm2m | 0.001
Isentropen Exponent | k | 1 | 1.4 | Konvention für trockene Luft |  | dC2K | 273.15
Gaskonstante Luft, trocken | R_air | J/(kg·K) | 287.058 |  |  | bar2Pa | 100000
Gaskonstante Wasserdampf | R_vapor | J/(kg·K) | 461.525 |  |  | min2sec | 0.016667
[6 empty] | sec2min | 60
Berechnungen
Isentropische Leistung | P_isen | kW | 26.543 | isentropische Kompressorleistung | [2], (8), S. 7
Luftdichte | rho_2 | kg/m³ | 9.587 | Luftdichte nach der Verdichtung
Normluftdichte | rho_N | kg/m³ | 1.1883 | Luftdichte des Normvolumen; normiert auf T_N, p_N
Ansaugluftdichte | rho_1 | kg/m³ | 1.0342 | Luftdichte der Ansauglauft; normiert auf T_1, p_1
Korrekturfaktor Kondensat | K_13 | 1 | 1.0117 | Korrekturfaktor für kondensiertes Wasser | [1], (C.4), S. 43
Sättigungsdampfdruck | p_vs1 | bar | 0.042337 | Ansaugsättigungsdampfdruck nach Magnus-Formel | [9], S. 7
Sättigungsdampfdruck | p_vs2 | bar | 0.073675 | Ansaugsättigungsdampfdruck nach Magnus-Formel | [9], S. 7

## Quellen
# | Titel | URL
[1] | ISO 1217:2009 Displacement compressors — Acceptance tests | https://www.iso.org/standard/44769.html
[2] | ISO 1217:2009 / AMD 1:2016 | https://www.iso.org/standard/66998.html
[3] | EU Lot 31 Compressors | https://www.eceee.org/ecodesign/products/compressors/
[4] | DOE 85FR1504 | https://www1.eere.energy.gov/buildings/appliance_standards/standards.aspx?productid=63&action=viewcurrent
[5] | Pressure of Water Vapor | https://www.engineeringtoolbox.com/water-vapor-saturation-pressure-air-d_689.html
[6] | Water vapor content | https://www.engineeringtoolbox.com/humidity-ratio-air-d_686.html
[7] | MFC 12M – 2006(R2014) Measurement of Fluid Flow in Closed Conduits Using Multiport Averaging Pitot Primary Elements | https://www.asme.org/codes-standards/find-codes-standards/mfc-12m-measurement-fluid-flow-closed-conduits-using-multiport-averaging-pitot-primary-elements-k1520q/2006/drm-enabled-pdf
[8] | ISO 5167-1:2003 Measurement of fluid flow by means of pressure differential devices inserted in circular cross-section conduits running full — Part 1: General principles and requirements | https://www.iso.org/standard/28064.html
[9] | VDI/VDE 3514 Blatt 1: Gasfeuchtemessung Kenngrößen und Formelzeichen. | https://www.vdi.de/richtlinien/details/vdivde-3514-blatt-1-gasfeuchtemessung-kenngroessen-und-formelzeichen